## Sheet1
Reference | Value | Footprint | Qty
C1 | 0.1uF | Capacitor_THT:C_Disc_D4.3mm_W1.9mm_P5.00mm | 1
C2,C4 | 1uF | Capacitor_THT:CP_Radial_D5.0mm_P2.50mm | 2
C3 | 0.1u | Capacitor_THT:C_Disc_D4.3mm_W1.9mm_P5.00mm | 1
C5 | 2.2uF | Capacitor_THT:C_Rect_L16.5mm_W6.0mm_P15.00mm_MKT | 1
C6 | 2200uF | Capacitor_THT:CP_Radial_D12.5mm_P5.00mm | 1
C7 | 10u | Capacitor_THT:CP_Radial_D5.0mm_P2.50mm | 1
D1,D2,D3,D4 | FR207G | FR207G:DIOAD1300W80L670D310 | 4
J1 | Fan | B2B-XH-A__LF__SN_:JST_B2B-XH-A__LF__SN_ | 1
J2 | EGS002 MODULE | Connector_PinSocket_2.54mm:PinSocket_1x17_P2.54mm_Vertical | 1
J3 | Switch | B2B-XH-A__LF__SN_:JST_B2B-XH-A__LF__SN_ | 1
J4 | TR/IN | TerminalBlock:TerminalBlock_bornier-2_P5.08mm | 1
J5 | AC/OUT | TerminalBlock:TerminalBlock_bornier-2_P5.08mm | 1
MP1 | #NAME? | WA-MTAB:WA-MTAB_7471287 | 1
MP2 | #NAME? | WA-MTAB:WA-MTAB_7471287 | 1
Q1 | NMOS | Package_TO_SOT_SMD:TO-252-2 | 1
Q2 | S8050 | Package_TO_SOT_THT:TO-92_Inline | 1
Q3,Q4,Q5,Q6 | IRF3205 | Package_TO_SOT_THT:TO-220-3_Vertical | 4
R1,R2 | 1K | Resistor_THT:R_Axial_DIN0207_L6.3mm_D2.5mm_P7.62mm_Horizontal | 2
R3,R5,R9,R11 | 10E | Resistor_THT:R_Axial_DIN0207_L6.3mm_D2.5mm_P7.62mm_Horizontal | 4
R4,R6,R10,R12,RT1,RV1 | 10K | -- mixed values -- | 6
R7,R8 | 100K | Resistor_THT:R_Axial_DIN0207_L6.3mm_D2.5mm_P7.62mm_Horizontal | 2
U1 | LM7805_TO220 | Package_TO_SOT_THT:TO-220-3_Vertical | 1